## Output
IPA no.: 62570
This form calculates Egress Openings
|  | Input |  | for the following IPA article no.:
| IPA no.: | 62570 |  | 62570
FRAME | A - Frame Outer Dimension |  | mm | 62573 - stopper in upper hole
FRAME | B - Frame Thickness, outer dim., top |  | mm | 62573 - stopper in lower hole
FRAME | C - Frame Thickness, outer dim., bottom |  | mm | 62574 - stopper in upper hole
FRAME | D - Frame Dim., center frame groove - outside |  | mm | 62574 - stopper in middle hole
62574 - stopper in lower hole
SASH | E - Sash Dim., center sash groove - inside |  | mm | 62587 - stopper in upper hole
62587 - stopper in lower hole
| Egress Opening | Fill in details above | mm | 62588
62589 - stopper in upper hole
62589 - stopper in middle hole
62589 - stopper in lower hole

## Beregn
|  | IPA input - topstyret 16x5 spor |  |  | Kunde input fra Indtastningsark
|  | BESLAG: | BESLAG | BESLAG
IPAnr | Redningsåbning | åbningsvinkel, alpha | flytning af glider, delta x | omdrpkt t karm, x1 | input 1, udv karmmål, H | 0
62570 |  | 52 | 104.3 | 0.6 | input 2, karm dim øverste, ø | 0
62573 - stopper in upper hole |  | 49 | 156.2 | 0.6 | input 3, karm dim nederst, n | 0
62573 - stopper in lower hole |  | 45.61 | 163.2 | 0.6
62574 - stopper in upper hole |  | 33.1 | 114.71 | 0.6 | input 4, afst sporcenter t udv karm, x3 | 0
62574 - stopper in middle hole |  | 30 | 95 | 0.6 | input 5, afst sporcenter t indv ramme, x2 | 0
62574 - stopper in lower hole |  | 26.6 | 74.9 | 0.6
62587 - stopper in upper hole |  | 49 | 156.5 | 0.7
62587 - stopper in lower hole |  | 45.76 | 136.5 | 0.7
62588 |  | 68.72 | 47.2 | 0.6
62589 - stopper in upper hole |  | 33.1 | 115 | 0.7
62589 - stopper in middle hole |  | 30 | 95 | 0.7
62589 - stopper in lower hole |  | 26.6 | 74.9 | 0.7