## Output
IPA no.: 21993
This form calculates Egress Openings
for the following IPA article no.:
|  | Input |  | 21193
| IPA no.: | 21993 |  | 21195
FRAME | A - Frame Outer Dimension |  | mm | 21198
FRAME | B - Frame Thickness, outer dim., right |  | mm | 21199
FRAME | C - Frame Thickness, outer dim., left |  | mm | 21200
FRAME | D - Frame Dim., center frame groove - outside |  | mm | 21201
21990
SASH | E - Sash Dimension, center sash groove - inside |  | mm | 21993
FRAME | F - Height of Rebate |  | mm
FRAME | G - Depth of Rebate |  | mm
| Egress Opening | Fill in details above | mm

## Beregn (hidden)
| IPA input - sidestyret IPA system |  |  |  |  | Kunde input fra Indtastningsark
| BESLAG: | BESLAG | BESLAG | BESLAG
IPAnr | afst.omdrpkt arm-på-ramme, a | afst.omdrpkt. Svingarm. C | omdrpkt t karm, x1 | åbningsvinkel | kommentar: | input 1, udv karmmål, H | 0
21193 | 105 | 175 | -13 | 80 |  | input 2, karm dim øverste, ø | 0
21195 | 105 | 175 | -13 | 80 |  | input 3, karm dim nederst, n | 0
21198 | 105 | 175 | -14 | 80 | 21195 + 1mm | input 4, afst sporcenter t udv karm, x3 | #REF!
21199 | 105 | 175 | -14 | 80 | 21198 Inwido aluskinne | input 5, afst sporcenter t indv ramme, x2 | 0
21200 | 167.5 | 250.5 | -14 | 80 | 21199 i længere/større
21201 | 167.5 | 250.5 | -14 | 80 | 21200 med IPA std aluskinne-profil (21195)
21990 | 105 | 175 | -14.5 | 80 | Coto
21993 | 105 | 175 | -13.5 | 80 | lige bundfals, gl. std.
nedenstående skal IKKE på www /20210630-KHW
21900 | 167.5 | 250.5 | -14 | 80 | Inwido ny-aluskinne pr 2020, justerbar, 54 falsdybde
21197 | 105 | 175 | -14 | 80 | 21195 Inwido ny-aluskinne pr 2020, 54 falsdybde
21991 | 105 | 175 | -13.5 | 80 | IdealCombi spec.

## mellem (hidden)
|  | IPA nr.: | 21195 + 21198
fra IPA: (delvist styret af IPA nr.)
BESLAG: |  | åbningsvinkel, C |  | 80
BESLAG: |  | flytning af glider, delta x |  | #DIV/0!
BESLAG: |  | omdrpkt t karm, x1 |  | -13.5
BESALG: |  | afst.omdrpkt arm-på-ramme, a |  | 105
BESLAG: |  | afst.omdrpkt. Svingarm. C |  | 175
fra Kunde:
KARM: |  | input 1, udv karmmål, H |  | 0
KARM: |  | input 2, karm dim højre, ø |  | 0
KARM: |  | input 3, karm dim venstre, n |  | 0
KARM: |  | input 4, afst sporcenter t udv karm, x3 |  | 0
RAMME: |  | input 5, afst sporcenter t indv ramme, x2 |  | 0
KARM: |  | input6, bagfalshøjde, a1 |  | 0
KARM: |  | input7, falsdybde, b1 |  | 0
udregning:
| åbningsvinkel, C |  |  | #DIV/0!
| længde af lukkede beslag, X |  |  | 280
| vinkel ml alu og svingarm, A |  |  | #DIV/0!
| vinkel ml svingarm og arm-på-ramme, B |  |  | #DIV/0!
| afst ml øv og ned omdrpkt i åbentilst, beslag, b |  |  | #DIV/0!
| flytning af glider, delta x |  |  | #DIV/0!
udregning: |  | Redningsåbning