## Output
IPA no.: 62897
This form calculates Egress Openings
for the following IPA article no.:
|  | Input |  | 62897
| IPA no.: | 62897
FRAME | A - Frame Outer Dimension |  | mm
FRAME | B - Frame Thickness, outer dim., right |  | mm
FRAME | C - Frame Thickness, outer dim., left |  | mm
FRAME | D - Frame Dim., center frame groove - outside |  | mm
SASH | E - Sash Dimension, center sash groove - inside |  | mm
| Egress Opening | Fill in details above | mm

## Beregn (hidden)
| IPA input - sidestyret Rehau Nordic+ spor |  |  |  |  | Kunde input fra Indtastningsark
|  |  | BESLAG | BESLAG
IPAnr |  | flytning af glider, delta x | omdrpkt t karm, x1 | åbningsvinkel | kommentar: | input 1, udv karmmål, H | 0
62897 |  | 144.75 | -6.6 | 80 |  | input 2, karm dim øverste, ø | 0
[6 empty] | input 3, karm dim nederst, n | 0
[6 empty] | input 4, afst sporcenter t udv karm, x3 | 0
[6 empty] | input 5, afst sporcenter t indv ramme, x2 | 0

## mellem (hidden)
|  | IPA nr.: | 62896 + 62897
fra IPA:
|  | 62896 |  |  |  |  | 62897
BESLAG: |  | åbningsvinkel, C |  | 80 | BESLAG: |  | åbningsvinkel, C | 80
BESLAG: |  | flytning af glider, delta x |  | 144.75 | BESLAG: |  | flytning af glider, delta x | 144.75
BESLAG: |  | omdrpkt t karm, x1 |  | -6.6 | BESLAG: |  | omdrpkt t karm, x1 | -6.6
| fra Kunde: |  |  |  |  | fra Kunde:
KARM: |  | input 1, udv karmmål, H |  | 0 | KARM: |  | input 1, udv karmmål, H | 755
KARM: |  | input 2, karm dim højre, ø |  | 0 | KARM: |  | input 2, karm dim højre, ø | 26
KARM: |  | input 3, karm dim venstre, n |  | 0 | KARM: |  | input 3, karm dim venstre, n | 26
KARM: |  | input 4, afst sporcenter t udv karm, x3 |  | 0 | KARM: |  | input 4, afst sporcenter t udv karm, x3 | 26
RAMME: |  | input 5, afst sporcenter t indv ramme, x2 |  | 0 | RAMME: |  | input 5, afst sporcenter t indv ramme, x2 | 50.25
udregning: |  | Redningsåbning |  |  | udregning: |  | Redningsåbning | 488.5043