## Output
IPA no.: 62795
This form calculates Egress Openings
for the following IPA article no.:
|  | Input |  | 62795
| IPA no.: | 62795 |  | 62796
FRAME | A - Frame Outer Dimension |  | mm | 62797
FRAME | B - Frame Thickness, outer dim., right |  | mm
FRAME | C - Frame Thickness, outer dim., left |  | mm
FRAME | D - Frame Dim., center frame groove - outside |  | mm
SASH | E - Sash Dimension, center sash groove - inside |  | mm
FRAME | F - Height of Rebate |  | mm
FRAME | G - Depth of Rebate |  | mm
| Egress Opening | Fill in details above | mm

## Beregn (hidden)
| IPA input - sidestyret 16x9 |  |  |  |  | Kunde input fra Indtastningsark
| BESLAG: | BESLAG | BESLAG | BESLAG
IPAnr | afst.omdrpkt arm-på-ramme, a | afst.omdrpkt. Svingarm. C | omdrpkt t karm, x1 | åbningsvinkel | kommentar: | input 1, udv karmmål, H | 0
62795 | 105.8 | 175.3 | -13.9 | 80 |  | input 2, karm dim øverste, ø | 0
62796 | 64 | 80 | -14.1 | 80 |  | input 3, karm dim nederst, n | 0
62797 | 105.8 | 175.3 | -13.9 | 80 |  | input 4, afst sporcenter t udv karm, x3 | 0
[6 empty] | input 5, afst sporcenter t indv ramme, x2 | 0

## mellem (hidden)
|  | IPA nr.: | 62795-97
fra IPA: (delvist styret af IPA nr.)
BESLAG: |  | åbningsvinkel, C |  | 80
BESLAG: |  | flytning af glider, delta x |  | #DIV/0!
BESLAG: |  | omdrpkt t karm, x1 |  | -13.9
BESALG: |  | afst.omdrpkt arm-på-ramme, a |  | 105.8
BESLAG: |  | afst.omdrpkt. Svingarm. C |  | 175.3
fra Kunde:
KARM: |  | input 1, udv karmmål, H |  | 0
KARM: |  | input 2, karm dim højre, ø |  | 0
KARM: |  | input 3, karm dim venstre, n |  | 0
KARM: |  | input 4, afst sporcenter t udv karm, x3 |  | 0
RAMME: |  | input 5, afst sporcenter t indv ramme, x2 |  | 0
KARM: |  | input6, bagfalshøjde, a1 |  | 0
KARM: |  | input7, falsdybde, b1 |  | 0
udregning:
| åbningsvinkel, C |  |  | #DIV/0!
| længde af lukkede beslag, X |  |  | 281.1
| vinkel ml alu og svingarm, A |  |  | #DIV/0!
| vinkel ml svingarm og arm-på-ramme, B |  |  | #DIV/0!
| afst ml øv og ned omdrpkt i åbentilst, beslag, b |  |  | #DIV/0!
| flytning af glider, delta x |  |  | #DIV/0!
udregning: |  | Redningsåbning