## Output
IPA no.: 62503
This form calculates Egress Openings
for the following IPA article no.:
62503
62504
62505
62506
62507
62508
62509
62510
62511
62512
62544
|  | Input |  | 62545
| IPA no.: | 62503 |  | 62546
FRAME | A - Frame Outer Dimensions |  | mm | 62547
FRAME | B - Frame Thickness, outer dim., top |  | mm | 62548
FRAME | C - Frame Thickness, outer dim., bottom |  | mm | 62549
FRAME | D - Frame Dim., center frame groove - inside |  | mm | 62550
62551
SASH | E - Sash Dim., center sash groove - inside |  | mm | 62552
| Egress Opening | Fill in details above | mm

## Beregn (hidden)
IPA input - topvende 16x5 spor
|  | TRÆKSTANG, S3 |  |  |  | TRYKSTANG, S2 |  |  |  |  | ARM PÅ RAMME, S4
| BESLAG: | BESLAG | BESLAG | BESLAG | BESLAG | BESLAG | BESLAG | BESLAG | BESLAG | BESLAG | BESALG | BESLAG | BESLAG
IPAnr | omdr.pkt. trækst fra center spor, x-retning | omdrpkt t karm, XVI | L3, Ctræk | forskydning | åbningsvinkel | L6 | forskydning | Kpl | fradrag øverst | fradrag nederst | L4 | forskydning | omdr.pkt. til karm, x1
62503 | 18 | 23.8 | 248 | 1.5 | 24 | 80 | 16.5 | 240 | 10 | 7 | 177 | 4.5 | -14.8
62504 | 18 | 23.8 | 314 | 1.5 | 24 | 96 | 16.5 | 290 | 10 | 7 | 227 | 4.5 | -14.8
62505 | 18 | 23.8 | 380 | 1.5 | 24 | 112 | 16.5 | 340 | 10 | 7 | 277 | 4.5 | -14.8
62506 | 18 | 23.8 | 447 | 1.5 | 24 | 129 | 16.5 | 390 | 10 | 7 | 327 | 4.5 | -14.8
62507 | 18 | 23.8 | 514 | 1.5 | 24 | 146 | 16.5 | 440 | 10 | 7 | 377 | 4.5 | -14.8
62508 | 18 | 23.8 | 580 | 1.5 | 24 | 162 | 16.5 | 490 | 10 | 7 | 427 | 4.5 | -14.8
62509 | 18 | 23.8 | 646 | 1.5 | 24 | 180 | 16.5 | 542 | 10 | 7 | 475 | 4.5 | -14.8
62510 | 18 | 23.8 | 709 | 1.5 | 24 | 198 | 16.5 | 597 | 10 | 7 | 520 | 4.5 | -14.8
62511 | 18 | 23.8 | 771 | 1.5 | 24 | 217 | 16.5 | 654 | 10 | 7 | 563 | 4.5 | -14.8
62512 | 18 | 23.8 | 832 | 1.5 | 24 | 236 | 16.5 | 712 | 10 | 7 | 605 | 4.5 | -14.8
62544 | 18 | 23.8 | 314 | 1.5 | 24 | 96 | 16.5 | 290 | 10 | 7 | 227 | 0 | -14.8
62545 | 18 | 23.8 | 380 | 1.5 | 24 | 112 | 16.5 | 340 | 10 | 7 | 277 | 0 | -14.8
62546 | 18 | 23.8 | 447 | 1.5 | 24 | 129 | 16.5 | 390 | 10 | 7 | 327 | 0 | -14.8
62547 | 18 | 23.8 | 514 | 1.5 | 24 | 146 | 16.5 | 440 | 10 | 7 | 377 | 0 | -14.8
62548 | 18 | 23.8 | 580 | 1.5 | 24 | 162 | 16.5 | 490 | 10 | 7 | 427 | 0 | -14.8
62549 | 18 | 23.8 | 646 | 1.5 | 24 | 180 | 16.5 | 542 | 10 | 7 | 475 | 0 | -14.8
62550 | 18 | 23.8 | 709 | 1.5 | 24 | 198 | 16.5 | 597 | 10 | 7 | 520 | 0 | -14.8
62551 | 18 | 23.8 | 771 | 1.5 | 24 | 217 | 16.5 | 654 | 10 | 7 | 563 | 0 | -14.8
62552 | 18 | 23.8 | 832 | 1.5 | 24 | 236 | 16.5 | 712 | 10 | 7 | 605 | 0 | -14.8
62513 | 18 | 23.8 | 912 | 1.5 | 24 | 247 | 16.5 | 743 | 10 | 7 | 674 | 4.5 | -14.8
62514 | 18 | 23.8 | 978 | 1.5 | 24 | 264 | 16.5 | 794 | 10 | 7 | 723 | 4.5 | -14.8
62553 | 18 | 23.8 | 912 | 1.5 | 24 | 247 | 16.5 | 743 | 10 | 7 | 674 | 0 | -14.8
62554 | 18 | 23.8 | 978 | 1.5 | 24 | 264 | 16.5 | 794 | 10 | 7 | 723 | 0 | -14.8

## mellem (hidden)
IPA nr.: 62504-14 + 62544-554
fra IPA: (delvist styret af IPA nr.)
BESLAG: |  | åbningsvinkel, C | 69.4262 | div mellem udregninger, beslag: |  |  |  | div beslag oplysninger:
BESLAG: |  | flytning af glider, delta x | 104.4099
BESLAG: |  | omdrpkt t karm, x1 | -14.8 | trækstang: | L3´ | 248.0045 |  | trækstang: |  | L3, Ctræk | 248
BESALG: |  | afst.omdrpkt arm-på-ramme, a | 177 | [6 empty] | forskydning: | 1.5
BESLAG: | [9 empty] | åbningsvinkel | 24
BESLAG: |  | omdrpkt trækst fra center spor, x-retning | 18 | [6 empty] | omdrpkt t karm, XVI: | 23.8
|  |  |  | trykstang: | L6´, C2-tryk: | 81.6838
[5 empty] | L7´, C1-tryk: | 143.9488 |  | trykstang: |  | L6 | 80
[10 empty] | forskydning | 16.5
[10 empty] | Kpl | 240
[10 empty] | L7 | 143
|  |  |  | arm på ramme: | L´, Carm: | 177.0572 |  |  |  | fradrag øverst | 10
[5 empty] | XI, forsk vinkel: | 1.4564 |  |  |  | fradrag nederst | 7
arm på ramme
[10 empty] | hulafst, L | 177
| fra Kunde: | [8 empty] | forskydning: | 4.5
KARM: |  | input 1, udv karmmål, H | 0
KARM: |  | input 2, karm dim øverste, ø | 0 | Div mellemudregninger, længder: |  |  | Div mellemudregninger, vinkler:
KARM: |  | input 3, karm dim nederste, n | 0
|  |  |  | trykstang: | I, a-c1tryk: | 118.8707
KARM: |  | input 4, afst sporcenter t udv karm, x3 | 0 |  | II, b-c1tryk: | 81.185 |  |  | IV | 6.5389
RAMME: |  | input 5, afst sporcenter t indv ramme, x2 | 0 |  | III (L7+L6): | 223 |  |  | V | 55.6681
[5 empty] | XIV | 81.185 |  |  | VI | 49.1292
[5 empty] | XV | 64.7363 |  |  | VII | 40.8708
|  |  |  | arm på ramme: | VIII, a-carm: | 164.1297
[5 empty] | IX, b-carm: | 66.4131
|  |  |  | trækstang: | XIII | 226.5593 |  |  | X | 22.0301
udregning: |  | Redningsåbning | [6 empty] | XII | 20.5738
rammens åbningsvinkel, C:
69.4262
|  |  |  | Flytning af glider, delta x: |  | 104.4099