## Output
IPA no.: 62903
This form calculates Egress Openings
for the following IPA article no.:
62903
62904
62905
62906
62907
62908
62909
62910
62911
62912
|  | Input |  | 62944
| IPA no.: | 62903 |  | 62945
FRAME | A - Frame Outer Dimensions |  | mm | 62946
FRAME | B - Frame Thickness, outer dim., top |  | mm | 62947
FRAME | C - Frame Thickness, outer dim., bottom |  | mm | 62948
FRAME | D - Frame Dim., center frame groove - inside |  | mm | 62949
62950
SASH | E - Sash Dim., center sash groove - inside |  | mm | 62951
62952
| Egress Opening | Fill in details above | mm

## Beregn (hidden)
IPA input - topvende 16x9 spor
|  | TRÆKSTANG, S3 |  |  |  | TRYKSTANG, S2 |  |  |  |  | ARM PÅ RAMME, S4
| BESLAG: | BESLAG | BESLAG | BESLAG | BESLAG | BESLAG | BESLAG | BESLAG | BESLAG | BESLAG | BESALG | BESLAG | BESLAG
IPAnr | omdr.pkt. trækst fra center spor, x-retning | omdrpkt t karm, XVI | L3, Ctræk | forskydning | åbningsvinkel | L6 | forskydning | Kpl | fradrag øverst | fradrag nederst | L4 | forskydning | omdr.pkt. til karm, x1
62903 | 18 | 23.8 | 248 | 1.5 | 24 | 80 | 16.5 | 240 | 10 | 7 | 177 | 4.5 | -14.8
62904 | 18 | 23.8 | 314 | 1.5 | 24 | 96 | 16.5 | 290 | 10 | 7 | 227 | 4.5 | -14.8
62905 | 18 | 23.8 | 380 | 1.5 | 24 | 112 | 16.5 | 340 | 10 | 7 | 277 | 4.5 | -14.8
62906 | 18 | 23.8 | 447 | 1.5 | 24 | 129 | 16.5 | 390 | 10 | 7 | 327 | 4.5 | -14.8
62907 | 18 | 23.8 | 514 | 1.5 | 24 | 146 | 16.5 | 440 | 10 | 7 | 377 | 4.5 | -14.8
62908 | 18 | 23.8 | 580 | 1.5 | 24 | 162 | 16.5 | 490 | 10 | 7 | 427 | 4.5 | -14.8
62909 | 18 | 23.8 | 646 | 1.5 | 24 | 180 | 16.5 | 542 | 10 | 7 | 475 | 4.5 | -14.8
62910 | 18 | 23.8 | 709 | 1.5 | 24 | 198 | 16.5 | 597 | 10 | 7 | 520 | 4.5 | -14.8
62911 | 18 | 23.8 | 771 | 1.5 | 24 | 217 | 16.5 | 654 | 10 | 7 | 563 | 4.5 | -14.8
62912 | 18 | 23.8 | 832 | 1.5 | 24 | 236 | 16.5 | 712 | 10 | 7 | 605 | 4.5 | -14.8
62944 | 18 | 23.8 | 314 | 1.5 | 24 | 96 | 16.5 | 290 | 10 | 7 | 227 | 0 | -14.8
62945 | 18 | 23.8 | 380 | 1.5 | 24 | 112 | 16.5 | 340 | 10 | 7 | 277 | 0 | -14.8
62946 | 18 | 23.8 | 447 | 1.5 | 24 | 129 | 16.5 | 390 | 10 | 7 | 327 | 0 | -14.8
62947 | 18 | 23.8 | 514 | 1.5 | 24 | 146 | 16.5 | 440 | 10 | 7 | 377 | 0 | -14.8
62948 | 18 | 23.8 | 580 | 1.5 | 24 | 162 | 16.5 | 490 | 10 | 7 | 427 | 0 | -14.8
62949 | 18 | 23.8 | 646 | 1.5 | 24 | 180 | 16.5 | 542 | 10 | 7 | 475 | 0 | -14.8
62950 | 18 | 23.8 | 709 | 1.5 | 24 | 198 | 16.5 | 597 | 10 | 7 | 520 | 0 | -14.8
62951 | 18 | 23.8 | 771 | 1.5 | 24 | 217 | 16.5 | 654 | 10 | 7 | 563 | 0 | -14.8
62952 | 18 | 23.8 | 832 | 1.5 | 24 | 236 | 16.5 | 712 | 10 | 7 | 605 | 0 | -14.8
62913 | 18 | 23.8 | 912 | 1.5 | 24 | 247 | 16.5 | 743 | 10 | 7 | 674 | 4.5 | -14.8
62914 | 18 | 23.8 | 978 | 1.5 | 24 | 264 | 16.5 | 794 | 10 | 7 | 723 | 4.5 | -14.8
62953 | 18 | 23.8 | 912 | 1.5 | 24 | 247 | 16.5 | 743 | 10 | 7 | 674 | 0 | -14.8
62954 | 18 | 23.8 | 978 | 1.5 | 24 | 264 | 16.5 | 794 | 10 | 7 | 723 | 0 | -14.8

## mellem (hidden)
IPA nr.: 62903-14 + 62944-554
åbningsvinkel, C | 69.4262 | div mellem udregninger, beslag: |  |  |  | div beslag oplysninger:
flytning af glider, delta x | 104.4099
omdrpkt t karm, x1 | -14.8 | trækstang: | L3´ | 248.0045 |  | trækstang: |  | L3, Ctræk | 248
afst.omdrpkt arm-på-ramme, a | 177 | [6 empty] | forskydning: | 1.5
[8 empty] | åbningsvinkel | 24
omdrpkt trækst fra center spor, x-retning | 18 | [6 empty] | omdrpkt t karm, XVI: | 23.8
|  | trykstang: | L6´, C2-tryk: | 81.6838
|  |  | L7´, C1-tryk: | 143.9488 |  | trykstang: |  | L6 | 80
[8 empty] | forskydning | 16.5
[8 empty] | Kpl | 240
[8 empty] | L7 | 143
|  | arm på ramme: | L´, Carm: | 177.0572 |  |  |  | fradrag øverst | 10
|  |  | XI, forsk vinkel: | 1.4564 |  |  |  | fradrag nederst | 7
arm på ramme
[8 empty] | hulafst, L | 177
[8 empty] | forskydning: | 4.5
input 1, udv karmmål, H | 0
input 2, karm dim øverste, ø | 0 | Div mellemudregninger, længder: |  |  | Div mellemudregninger, vinkler:
input 3, karm dim nederste, n | 0
|  | trykstang: | I, a-c1tryk: | 118.8707
input 4, afst sporcenter t udv karm, x3 | 0 |  | II, b-c1tryk: | 81.185 |  |  | IV | 6.5389
input 5, afst sporcenter t indv ramme, x2 | 0 |  | III (L7+L6): | 223 |  |  | V | 55.6681
|  |  | XIV | 81.185 |  |  | VI | 49.1292
|  |  | XV | 64.7363 |  |  | VII | 40.8708
|  | arm på ramme: | VIII, a-carm: | 164.1297
|  |  | IX, b-carm: | 66.4131
|  | trækstang: | XIII | 226.5593 |  |  | X | 22.0301
Redningsåbning | [6 empty] | XII | 20.5738
rammens åbningsvinkel, C:
69.4262
|  | Flytning af glider, delta x: |  | 104.4099