## Output
IPA no.: 62844
This form calculates Egress Openings
for the following IPA article no.:
62844
62845
|  | Input |  | 62846
| IPA no.: | 62844 |  | 62847
FRAME | A - Frame Outer Dimensions |  | mm | 62848
FRAME | B - Frame Thickness, outer dim., top |  | mm | 62849
FRAME | C - Frame Thickness, outer dim., bottom |  | mm | 62850
FRAME | D - Frame Dim., center frame groove - inside |  | mm | 62851
62852
SASH | E - Sash Dim., center sash groove - inside |  | mm
| Egress Opening | Fill in details above | mm

## Beregn (hidden)
IPA input - Rehau Nordic+
|  | TRÆKSTANG, S3 |  |  |  | TRYKSTANG, S2 |  |  |  |  | ARM PÅ RAMME, S4
| BESLAG: | BESLAG | BESLAG | BESLAG | BESLAG | BESLAG | BESLAG | BESLAG | BESLAG | BESLAG | BESALG | BESLAG | BESLAG
IPAnr | omdr.pkt. trækst fra center spor, x-retning | omdrpkt t karm, XVI | L3, Ctræk | forskydning | åbningsvinkel | L6 | forskydning | Kpl | fradrag øverst | fradrag nederst | L4 | forskydning | omdr.pkt. til karm, x1
62844 | 16 | 14.5 | 308 | 2.5 | 24 | 87 | 13.5 | 288 | 10 | 7 | 226 | 4.5 | -9.5
62845 | 16 | 14.5 | 374 | 2.5 | 24 | 103 | 13.5 | 338 | 10 | 7 | 276 | 4.5 | -9.5
62846 | 16 | 14.5 | 441 | 2.5 | 24 | 120 | 13.5 | 388 | 10 | 7 | 326 | 4.5 | -9.5
62847 | 16 | 14.5 | 508 | 2.5 | 24 | 137 | 13.5 | 438 | 10 | 7 | 376 | 4.5 | -9.5
62848 | 16 | 14.5 | 574 | 2.5 | 24 | 153 | 13.5 | 488 | 10 | 7 | 426 | 4.5 | -9.5
62849 | 16 | 14.5 | 638.3 | 2.5 | 24 | 171 | 13.5 | 542 | 10 | 7 | 472.3 | 4.5 | -9.5
62850 | 16 | 14.5 | 701.3 | 2.5 | 24 | 189 | 13.5 | 597 | 10 | 7 | 517.3 | 4.5 | -9.5
62851 | 16 | 14.5 | 769.3 | 2.5 | 24 | 208 | 13.5 | 648 | 10 | 7 | 566.3 | 4.5 | -9.5
62852 | 16 | 14.5 | 837 | 2.5 | 24 | 227 | 13.5 | 699 | 10 | 7 | 615 | 4.5 | -9.5

## mellem (hidden)
IPA nr.: 62844-62852
åbningsvinkel, C | 58.2178 | div mellem udregninger, beslag: |  |  |  | div beslag oplysninger:
flytning af glider, delta x | 93.1992
omdrpkt t karm, x1 | -9.5 | trækstang: | L3´ | 308.0101 |  | trækstang: |  | L3, Ctræk | 308
afst.omdrpkt arm-på-ramme, a | 226 | [6 empty] | forskydning: | 2.5
[8 empty] | åbningsvinkel | 24
omdrpkt trækst fra center spor, x-retning | 16 | [6 empty] | omdrpkt t karm, XVI: | 14.5
|  | trykstang: | L6´, C2-tryk: | 88.0412
|  |  | L7´, C1-tryk: | 184.4946 |  | trykstang: |  | L6 | 87
[8 empty] | forskydning | 13.5
[8 empty] | Kpl | 288
[8 empty] | L7 | 184
|  | arm på ramme: | L´, Carm: | 226.0448 |  |  |  | fradrag øverst | 10
|  |  | XI, forsk vinkel: | 1.1407 |  |  |  | fradrag nederst | 7
arm på ramme
[8 empty] | hulafst, L | 226
[8 empty] | forskydning: | 4.5
input 1, udv karmmål, H | 0
input 2, karm dim øverste, ø | 0 | Div mellemudregninger, længder: |  |  | Div mellemudregninger, vinkler:
input 3, karm dim nederste, n | 0
|  | trykstang: | I, a-c1tryk: | 141.2749
input 4, afst sporcenter t udv karm, x3 | 0 |  | II, b-c1tryk: | 118.6577 |  |  | IV | 4.185
input 5, afst sporcenter t indv ramme, x2 | 0 |  | III (L7+L6): | 271 |  |  | V | 49.9729
|  |  | XIV | 118.6577 |  |  | VI | 45.7878
|  |  | XV | 70.3153 |  |  | VII | 44.2122
|  | arm på ramme: | VIII, a-carm: | 189.7427
|  |  | IX, b-carm: | 122.8575
|  | trækstang: | XIII | 281.372 |  |  | X | 32.9229
Redningsåbning | [6 empty] | XII | 31.7822
rammens åbningsvinkel, C:
58.2178
|  | Flytning af glider, delta x: |  | 93.1992