## Output
IPA no.: 21044
This form calculates Egress Openings
for the following IPA article no.:
21044
21045
21046
21047
21048
21049
21050
21051
21052
21053
21054
21144
|  | Input |  | 21145
| IPA no.: | 21044 |  | 21146
FRAME | A - Frame Outer Dimensions |  | mm | 21147
FRAME | B - Frame Thickness, outer dim., top |  | mm | 21148
FRAME | C - Frame Thickness, outer dim., bottom |  | mm | 21149
FRAME | D - Frame Dim., center frame groove - inside |  | mm | 21150
21151
SASH | E - Sash Dim., center sash groove - inside |  | mm | 21152
21153
| Egress Opening | Fill in details above | mm | 21154
21874
21875
21876
21877
21878
21879
21880
21881
21882
21883
21884

## Beregn (hidden)
IPA input - topvende IP-system spor
|  | TRÆKSTANG, S3 |  |  |  | TRYKSTANG, S2 |  |  |  |  | ARM PÅ RAMME, S4
| BESLAG: | BESLAG | BESLAG | BESLAG | BESLAG | BESLAG | BESLAG | BESLAG | BESLAG | BESLAG | BESALG | BESLAG | BESLAG
IPAnr | omdr.pkt. trækst fra center spor, x-retning | omdrpkt t karm, XVI | L3, Ctræk | forskydning | åbningsvinkel | L6 | forskydning | Kpl | fradrag øverst | fradrag nederst | L4 | forskydning | omdr.pkt. til karm, x1
21044 | 19.95 | 16 | 314 | 1.5 | 24 | 87 | 13.5 | 277 | 10 | 7 | 227 | 11.3 | -16
21045 | 19.95 | 16 | 380 | 1.5 | 24 | 103 | 13.5 | 327 | 10 | 7 | 277 | 11.3 | -16
21046 | 19.95 | 16 | 447 | 1.5 | 24 | 120 | 13.5 | 377 | 10 | 7 | 327 | 11.3 | -16
21047 | 19.95 | 16 | 514 | 1.5 | 24 | 137 | 13.5 | 427 | 10 | 7 | 377 | 11.3 | -16
21048 | 19.95 | 16 | 580 | 1.5 | 24 | 153 | 13.5 | 477 | 10 | 7 | 427 | 11.3 | -16
21049 | 19.95 | 16 | 646 | 1.5 | 24 | 171 | 13.5 | 529 | 10 | 7 | 475 | 11.3 | -16
21050 | 19.95 | 16 | 709 | 1.5 | 24 | 189 | 13.5 | 584 | 10 | 7 | 520 | 11.3 | -16
21051 | 19.95 | 16 | 771 | 1.5 | 25 | 203 | 13.5 | 636 | 10 | 7 | 568 | 11.3 | -16
21052 | 19.95 | 16 | 832 | 1.5 | 25 | 215 | 13.5 | 687 | 10 | 7 | 647 | 11.3 | -16
21053 | 19.95 | 16 | 912 | 1.5 | 24 | 238 | 13.5 | 730 | 10 | 7 | 674 | 11.3 | -16
21054 | 19.95 | 16 | 978 | 1.5 | 24 | 255 | 13.5 | 781 | 10 | 7 | 723 | 11.3 | -16
21144 | 19.95 | 16 | 314 | 1.5 | 24 | 87 | 13.5 | 277 | 10 | 7 | 227 | 5 | -16
21145 | 19.95 | 16 | 380 | 1.5 | 24 | 103 | 13.5 | 327 | 10 | 7 | 277 | 5 | -16
21146 | 19.95 | 16 | 447 | 1.5 | 24 | 120 | 13.5 | 377 | 10 | 7 | 327 | 5 | -16
21147 | 19.95 | 16 | 514 | 1.5 | 24 | 137 | 13.5 | 427 | 10 | 7 | 377 | 5 | -16
21148 | 19.95 | 16 | 580 | 1.5 | 24 | 153 | 13.5 | 477 | 10 | 7 | 427 | 5 | -16
21149 | 19.95 | 16 | 646 | 1.5 | 24 | 171 | 13.5 | 529 | 10 | 7 | 475 | 5 | -16
21150 | 19.95 | 16 | 709 | 1.5 | 24 | 189 | 13.5 | 584 | 10 | 7 | 520 | 5 | -16
21151 | 19.95 | 16 | 771 | 1.5 | 24 | 208 | 13.5 | 641 | 10 | 7 | 563 | 5 | -16
21152 | 19.95 | 16 | 832 | 1.5 | 24 | 227 | 13.5 | 699 | 10 | 7 | 605 | 5 | -16
21153 | 19.95 | 16 | 912 | 1.5 | 24 | 238 | 13.5 | 730 | 10 | 7 | 674 | 5 | -16
21154 | 19.95 | 16 | 978 | 1.5 | 24 | 255 | 13.5 | 781 | 10 | 7 | 723 | 5 | -16
21874 | 19.95 | 16 | 314 | 1.5 | 24 | 87 | 13.5 | 277 | 10 | 7 | 227 | 5 | -16
21875 | 19.95 | 16 | 380 | 1.5 | 24 | 103 | 13.5 | 327 | 10 | 7 | 277 | 5 | -16
21876 | 19.95 | 16 | 447 | 1.5 | 24 | 120 | 13.5 | 377 | 10 | 7 | 327 | 5 | -16
21877 | 19.95 | 16 | 514 | 1.5 | 24 | 137 | 13.5 | 427 | 10 | 7 | 377 | 5 | -16
21878 | 19.95 | 16 | 580 | 1.5 | 24 | 153 | 13.5 | 477 | 10 | 7 | 427 | 5 | -16
21879 | 19.95 | 16 | 646 | 1.5 | 24 | 171 | 13.5 | 529 | 10 | 7 | 475 | 5 | -16
21880 | 19.95 | 16 | 709 | 1.5 | 24 | 189 | 13.5 | 584 | 10 | 7 | 520 | 5 | -16
21881 | 19.95 | 16 | 771 | 1.5 | 24 | 208 | 13.5 | 641 | 10 | 7 | 563 | 5 | -16
21882 | 19.95 | 16 | 832 | 1.5 | 24 | 227 | 13.5 | 699 | 10 | 7 | 605 | 5 | -16
21883 | 19.95 | 16 | 912 | 1.5 | 24 | 238 | 13.5 | 730 | 10 | 7 | 674 | 5 | -16
21884 | 19.95 | 16 | 978 | 1.5 | 24 | 255 | 13.5 | 781 | 10 | 7 | 723 | 5 | -16

## mellem (hidden)
IPA nr.: 21044-54 + 21144-54 + 21874-21884
åbningsvinkel, C | 63.8027 | div mellem udregninger, beslag: |  |  |  | div beslag oplysninger:
flytning af glider, delta x | 114.3345
omdrpkt t karm, x1 | -16 | trækstang: | L3´ | 314.0036 |  | trækstang: |  | L3, Ctræk | 314
afst.omdrpkt arm-på-ramme, a | 227 | [6 empty] | forskydning: | 1.5
[8 empty] | åbningsvinkel | 24
omdrpkt trækst fra center spor, x-retning | 19.95 | [6 empty] | omdrpkt t karm, XVI: | 16
|  | trykstang: | L6´, C2-tryk: | 88.0412
|  |  | L7´, C1-tryk: | 173.5259 |  | trykstang: |  | L6 | 87
[8 empty] | forskydning | 13.5
[8 empty] | Kpl | 277
[8 empty] | L7 | 173
|  | arm på ramme: | L´, Carm: | 227.2811 |  |  |  | fradrag øverst | 10
|  |  | XI, forsk vinkel: | 2.8498 |  |  |  | fradrag nederst | 7
arm på ramme
[8 empty] | hulafst, L | 227
[8 empty] | forskydning: | 11.3
input 1, udv karmmål, H | 0
input 2, karm dim øverste, ø | 0 | Div mellemudregninger, længder: |  |  | Div mellemudregninger, vinkler:
input 3, karm dim nederste, n | 0
|  | trykstang: | I, a-c1tryk: | 147.6653
input 4, afst sporcenter t udv karm, x3 | 0 |  | II, b-c1tryk: | 91.1384 |  |  | IV | 4.4485
input 5, afst sporcenter t indv ramme, x2 | 0 |  | III (L7+L6): | 260 |  |  | V | 58.3173
|  |  | XIV | 91.1384 |  |  | VI | 53.8687
|  |  | XV | 62.1672 |  |  | VII | 36.1313
|  | arm på ramme: | VIII, a-carm: | 198.6938
|  |  | IX, b-carm: | 110.3516
|  | trækstang: | XIII | 286.8533 |  |  | X | 29.0471
Redningsåbning | [6 empty] | XII | 26.1973
rammens åbningsvinkel, C:
63.8027
|  | Flytning af glider, delta x: |  | 114.3345